## RMTA
RAW MATERIAL TOLERANCE ANALYSIS
DATE |  | RM T.A. # |  | ENGINEER
MATERIAL | RM 1 | RM 2 | DESCRIPTION
(+) TOLERANCE | 0.25 | 0.25
(-) TOLERANCE | 0.1 | 0.1
SIZE PARAMETER
P - 01 | 0.325 | 0.255
P - 02 | 0.265 | 0.21
P - 03 | 0.265 | 0.22
P - 04 | 0.285 | 0.25
P - 05 | 0.125 | 0.125
P - 06 | 0.255 | 0.25
P - 07 | 0.21 | 0.12
P - 08 | 0.115 | 0.21
P - 09 | 0.26 | 0.22
P - 10 | 0.25 | 0.25
P - 11 | 0.2 | 0.265
P - 12 | 0.21 | 0.15
P - 13 | 0.24 | 0.26
P - 14 | 0.265 | 0.125
P - 15 | 0.15 | 0.255
P - 16 | 0.18 | 0.21
P - 17 | 0.22 | 0.125
P - 18 | 0.25 | 0.255
P - 19 | 0.19 | 0.21 | ANALYSIS NOTE
P - 20 | 0.2 | 0.12
CP | 0.47839 | 0.4666
CPK | 0.78455 | 0.64858
Std DEV | 0.052259 | 0.053579
AVG. | 0.223 | 0.20425
MAX. | 0.325 | 0.265
MIN. | 0.115 | 0.12
RANGE | 0.21 | 0.145
Remarks |  |  |  |  | Prepared by
Date
Verified by
Date